## DrillHoleData_PloverPt_2024
Wpt | Hs_1 | Hs_2 | Hs_3 | Hs_4 | Hs_5 | Hs_6 | Hi | Fb | Wdep | Hw_ttoi | Notes
286 | 0.17 | 0.23 | 0.17 | 0.12 | 0.14 | 0.12 | 1.24 | 0.06 |  |  | LEM main calibration site perimeter
287 | 0.13 | 0.13 | 0.11 | 0.09 | 0.1 | 0.1 | 1.24 | 0.055 |  |  | LEM main calibration site perimeter
288 | 0.15 | 0.14 | 0.13 | 0.15 | 0 | 0 | 1.24 | 0.05 |  |  | LEM main calibration site perimeter
289 | 0.31 | 0.32 | 0.27 | 0.32 | 0.42 | 0.34 | 1.245 | 0.08 | 3.89 |  | LEM main calibration site perimeter
302 | Hs_1: 0.22 | 1.22 |  | 4.4 |  | Tape broke!
310 | 0.06 | 0.06 | 0.06 | 0.05 | 0.06 | 0 | 1.3 |  | 5.25 |  | LEM Calibration point - shoreward
311 | 0.05 | 0.05 | 0.05 | 0.04 | 0.04 | 0.05 |  |  | 5.05
312 | 0.06 | 0.05 | 0.05 | 0.07 | 0.05 | 0.06 |  |  | 7.01 |  | LEM Calibration point - seaward
314 | 0.59 | 0.59 | 0.6 | 0.6 | [6 empty] | Dry hole. 1.1 m of ice to gravel
315 | 0.18 | 0.18 | 0.2 | 0.18 | [6 empty] | Dry hole. 1.05 m to gravel
316 | 0.37 | 0.4 | 0.34 | 0.29 |  |  | 0.95 | 0.05 | 1.1 |  | Hole 30 cm from tide crack. Wet hole. Slow to fill
317 | 0.47 | 0.45 | 0.44 | 0.43 |  |  | 1.51 | 0.05 | 1.9
318 | 0.37 | 0.31 | 0.34 | 0.32 |  |  | 1.15 | 0.05 | 3.6 |  | Hole 30 cm from tide crack.
319 | 0.4 | 0.43 | 0.38 | 0.46 |  |  | 1.29 | 0.05 | 2.45 |  | Step back toward 317
320 | 0.28 | 0.29 | 0.29 | 0.3 |  |  | 1.15 | -0.03 | 4.86 |  | Auger got stuck!
322 | 0.31 | 0.32 | 0.32 | 0.32 |  |  | 1.22 | 0.02 | 5.01
323 | 0.1 | 0.1 | 0.1 | 0.1 |  |  | 1.33 | 0.08 | 5.36
324 | 0.09 | 0.09 | 0.09 | 0.08 |  |  | 1.36 | 0.08 | 5.9
325 | 0.08 | 0.085 | 0.09 | 0.1 |  |  | 1.28 | 0.08 | 5.9
326 | 0.47 | 0.49 | 0.54 | 0.48 |  |  | 1.05 | 0.08 | 7.15 |  | Hard to tell freeboard
327 | 0.1 | 0.01 | 0.13 | 0.1 |  |  | 1.31 | 0.07 | 6.1
328 | 0.19 | 0.19 | 0.19 | 0.16 |  |  | 1.28 | 0.06 | 5.8
329 | 0.04 | 0.08 | 0.09 | 0.03 |  |  | 1.3 | 0.09 | 5.9 |  | Same location as Wpt 310 (cal site) - deeper than last visit
330 | 0.22 | 0.18 | 0.17 | 0.19 |  |  | 1.26 | 0.04 | 4.6 |  | Same location at Wpt 302 (deeper than last visit)
331 | 0.16 | 0.15 | 0.14 | 0.13 |  |  | 1.26 | 0.08 | 2.25
332 | 0.11 | 0.11 | 0.11 | 0.12 |  |  | 1.26 | 0.09 | 2.9 |  | Step back toward 330
333 | 0.1 | 0.14 | 0.12 | 0.1 |  |  | 1.31 | 0.075 | 2.75
334 | 0.17 | 0.19 | 0.25 | 0.29 |  |  | 1.26 | 0.07 | 3.3
335 | 0.22 | 0.24 | 0.28 | 0.22 |  |  | 1.2 | 0.06 | 3
336 | 0.2 | 0.2 | 0.22 | 0.23 |  |  | 1.24 | 0.03 | 3.7 |  | Inside calibration circle
343 | 0.18 | 0.18 | 0.19 | 0.17 |  |  | 1.28 | 0.03 | 4.1
344 | 0.25 | 0.25 | 0.24 | 0.24 |  |  | 1.29 | 0.03 | 4.2
345 | 0.15 | 0.16 | 0.17 | 0.14 |  |  | 1.37 | 0.1 | 3.8
346 | 0.13 | 0.14 | 0.14 | 0.14 |  |  | 1.33 | 0.07 | 3.6
347 | 0.2 | 0.2 | 0.16 | 0.19 |  |  | 1.31 | 0.08 | 3.6
348 | 0.22 | 0.22 | 0.19 | 0.2 |  |  | 1.19 | 0.04 | 3.55
349 | 0.2 | 0.19 | 0.2 | 0.2 |  |  | 1.31 | 0.07 | 3.7
350 | 0.11 | 0.11 | 0.11 | 0.1 |  |  | 1.35 | 0.09 | 4.05
351 | 0.14 | 0.14 | 0.14 | 0.13 |  |  | 1.3 | 0.08 | 4.45
352 | 0.05 | 0.05 | 0.06 | 0.06 |  |  | 1.36 | 0.1 | 4.65 |  | Same location as Wpt 311 (cal site) - shallower than last visit
353 | 0.09 | 0.1 | 0.08 | 0.07 |  |  | 1.35 | 0.08 | 5.1
354 | 0.19 | 0.2 | 0.24 | 0.25 |  |  | 1.31 | 0.06 | 5.4
355 | 0.12 | 0.12 | 0.11 | 0.08 |  |  | 1.36 | 0.1 | 5.5
360 | 0.07 | 0.07 | 0.08 | 0.07 |  |  | 1.4 | 0.08 | 5.5
361 | 0.1 | 0.11 | 0.1 | 0.1 |  |  | 1.4 | 0.11 | 5.55
362 | 0.14 | 0.14 | 0.1 | 0.14 |  |  | 1.38 | 0.1 | 5.7
363 | 0.23 | 0.23 | 0.23 | 0.23 |  |  | 1.2 | 0.08 | 5.9
364 | 0.08 | 0.1 | 0.08 | 0.06 |  |  | 1.38 | 0.08 | 6.35
365 | 0.03 | 0.03 | 0.05 | 0.04 |  |  | 1.4 | 0.14 | 6.55
366 | 0.35 | 0.42 | 0.45 | 0.32 |  |  | 1.49 | 0.19 | 6.7
367 | 0.3 | 0.3 | 0.27 | 0.22 |  |  | 1.36 | 0.06 | 6.7
368 | 0.48 | 0.51 | 0.47 | 0.48 |  |  | 2.42 | 0.15 | 6.6 |  | Cavities at depth
369 | 0.66 | 0.45 | 0.52 | 0.09 |  |  | 2.92 |  |  | 6.6 | Sea floor to top of ice
370 | 0.43 | 0.47 | 0.45 | 0.44 |  |  | 2.94 |  |  | 6.99
371 | 0.32 | 0.35 | 0.37 | 0.32 |  |  | 1.64 | 0.24 |  | 6.92
372 | 0.12 | 0.41 | 0.37 | 0.22 |  |  | 3.56 |  |  | 6.95

## ChukchiDrillHoles
Wpt | Hs_1 | H2_2 | Hs_3 | Hs_4 | Hs_5 | Hs_6 | Hi | Fb | Hw | Notes
297 | 9 | 10 | 11 | 8 | 9 | 9 | 0.93 | 6.5 | 7.25 | Chukchi survey LEM calibration location
298 | 9 | 10 | 13 | 13 | 6 | 7 | 0.98 | 7 | 7.22
299 | 12 | 11 | 8 | 10 | 13 | 13 | 0.95 | 7 | 7.26
300 | 10 | 10 | 9 | 7 | 11 | 9 | 0.95 | 8
301 | 3 | 4 | 4 | 5 | 4 | 2 | 1.1 | 9.5

## RidgeSurveyDrillHoles
Wpt | Hs_1 | H2_2 | Hs_3 | Hs_4 | Hs_5 | Hs_6 | Hi | Fb | Hw | Hw_ttoi | Notes
337 | 0.02 | [5 empty] | 1.4 | 0.13 | 7.65 |  | Far side of ridge
338 | 0.01 | [5 empty] | 1.78 | 0.16 | 7.3 |  | Near side of ridge

## OtherWaypoints
Wpt | Notes
291 | Tent
292 | Tentative start of transect
297 | Chukchi survey LEM calibration location
313 | Top of berm along survey line